## 表-04 单位工程招标控制价汇总表
表-04
单位工程预算汇总表
工程名称：弱电工程 |  |  | 第 1 页 共 1 页
序号 | 汇总内容 | 金额(元) |  | 其中：暂估价(元)
1 | 分部分项工程费 | 24949.69
1.1 | C安装工程 | 24949.69
2 | 措施项目费 | 2720.58
2.1 | 其中：安全文明施工费 | 1372.54
3 | 其他项目费
4 | 规费 | 1201.1 |  | －
5 | 税金 | 2910.23 |  | －
6 | 下浮 | -1589.08
投标报价合计=1+2+3+4+5+6 |  | 30,192.52
注：1.本表适用于单位工程招标控制价或投标报价的汇总，如无单位工程划分，单项工程也使用本表汇总。 2.分部分项工程、措施项目中暂估价中应填写材料、工程设备暂估价，其他项目中暂估价应填写专业工程暂估价。

## 表-08 措施项目汇总表
表-08
措施项目汇总表
工程名称：弱电工程 |  |  | 第 1 页 共 1 页
序号 | 项目名称 | 金额(元)
|  | 合价 |  | 其中：暂估价
1 | 施工技术措施项目 | 342.45
2 | 施工组织措施项目 | 2378.13
2.1 | 其中：安全文明施工费 | 1372.54
2.2 | 建设工程竣工档案编制费 | 142.8
措施项目费合计=1+2 |  | 2720.58

## 表-09 分部分项工程项目清单计价表
表-09
分部分项工程项目清单计价表
工程名称：弱电工程 | [5 empty] | 第 1 页 共 3 页
序号 | 项目编码 | 项目名称 | 项目特征 | 计量单位 | 工程量 |  | 金额（元）
[7 empty] | 综合单价 | 合价 | 其中:暂估价
| C | 安装工程
1 | 030507008001 | 彩色半球摄像机 | [项目特征] 1.名称:彩色半球摄像机 2.规格:1080P4MM 3.安装方式:吸顶安装 [工作内容] 1.本体安装 2.单体调试 | 台 | 8 |  | 473.46 | 3787.68
2 | 030501012001 | AP桥接器 | [项目特征] 1.名称:AP桥接器 2.规格:详设计 [工作内容] 1.本体安装 2.单体调试 | 台 | 3 |  | 941.42 | 2824.26
3 | 030502001001 | 网络通讯机柜 600*600*1500mm | [项目特征] 1.名称:网络通讯机柜 2.规格:600*600*1500mm 3.安装方式:落地安装 [工作内容] 1.本体安装 2.相关固定件的连接 | 台 | 1 |  | 858.06 | 858.06
4 | 030501007001 | 音视频接口 | [项目特征] 1.名称:音视频接口 [工作内容] 1.本体安装 2.单体调试 | 台 | 1 |  | 15 | 15
5 | 030502012001 | 网络双口插座 | [项目特征] 1.名称:网络双口插座 2.规格:满足设计及规范要求 3.底盒材质、规格:满足设计及规范要求 [工作内容] 1.端接模块 2.安装面板 | 个 | 13 |  | 43.52 | 565.76
6 | 030502012002 | 网络双口地插座 | [项目特征] 1.名称:网络双口地插座 2.规格:满足设计及规范要求 3.底盒材质、规格:满足设计及规范要求 [工作内容] 1.端接模块 2.安装面板 | 个 | 2 |  | 196.72 | 393.44
本页小计 | [7 empty] | 8444.2
表-09
分部分项工程项目清单计价表
工程名称：弱电工程 | [5 empty] | 第 2 页 共 3 页
序号 | 项目编码 | 项目名称 | 项目特征 | 计量单位 | 工程量 |  | 金额（元）
[7 empty] | 综合单价 | 合价 | 其中:暂估价
7 | 030502012003 | 电话单口插座 | [项目特征] 1.名称:电话单口插座 2.规格:满足设计及规范要求 3.底盒材质、规格:满足设计及规范要求 [工作内容] 1.端接模块 2.安装面板 | 个 | 9 |  | 26.89 | 242.01
8 | 030502012004 | 电话网络双口插座 | [项目特征] 1.名称:电话网络双口插座 2.规格:满足设计及规范要求 3.底盒材质、规格:满足设计及规范要求 [工作内容] 1.端接模块 2.安装面板 | 个 | 3 |  | 45.32 | 135.96
9 | 030506001001 | 播放机 | [项目特征] 1.名称:播放机 2.规格:满足设计及规范要求 3.安装方式:满足设计及规范要求 [工作内容] 1.本体安装 2.单体调试 | 台 | 1 |  | 785.31 | 785.31
10 | 030506001002 | 扬声器 | [项目特征] 1.名称:扬声器 2.规格:满足设计及规范要求 3.安装方式:满足设计及规范要求 [工作内容] 1.本体安装 2.单体调试 | 台 | 4 |  | 66.37 | 265.48
11 | 030506001003 | 放大器 | [项目特征] 1.名称:放大器 2.规格:满足设计及规范要求 3.安装方式:满足设计及规范要求 [工作内容] 1.本体安装 2.单体调试 | 台 | 1 |  | 399.98 | 399.98
本页小计 | [7 empty] | 1828.74
表-09
分部分项工程项目清单计价表
工程名称：弱电工程 | [5 empty] | 第 3 页 共 3 页
序号 | 项目编码 | 项目名称 | 项目特征 | 计量单位 | 工程量 |  | 金额（元）
[7 empty] | 综合单价 | 合价 | 其中:暂估价
12 | 030411004006 | 配线ZR-RVS-2*1.0mm2 | [项目特征] 1.名称:配线 2.配线形式:管内穿线 3.规格:ZR-RVS-2*1.0mm2 [工作内容] 1.配线 | m | 50 |  | 3.06 | 153
13 | 030502005001 | 管内穿线双绞线缆 UTPCat6 | [项目特征] 1.名称:双绞线 2.规格:UTPcat6 3.敷设方式:管内穿放 [工作内容] 1.敷设 2.标记 3.卡接 | m | 649.59 |  | 4.29 | 2786.74
14 | 030502005002 | 桥架布线双绞线缆 UTPCat6 | [项目特征] 1.名称:双绞线 2.规格:UTPcat6 3.敷设方式:桥架内布放 [工作内容] 1.敷设 2.标记 3.卡接 | m | 1358.06 |  | 3.75 | 5092.73
15 | 030411001004 | 配管 JDG20 | [项目特征] 1.名称:配管 2.材质、规格:JDG20 3.敷设方式:暗敷 4.接地要求:满足设计及规范要求 [工作内容] 1.电线管路敷设 2.接地 | m | 121.38 |  | 13.26 | 1609.5
16 | 030411001005 | 配管 JDG25 | [项目特征] 1.名称:配管 2.材质、规格:JDG25 3.敷设方式:暗敷 4.接地要求:满足设计及规范要求 [工作内容] 1.电线管路敷设 2.接地 | m | 119.68 |  | 15.63 | 1870.6
17 | 030411003002 | 钢制桥架200*100mm | [项目特征] 1.名称:钢制桥架 2.规格:200*100mm 3.材质:钢制 [工作内容] 1.本体安装 2.接地 | m | 34.3 |  | 92.25 | 3164.18
本页小计 | [7 empty] | 14676.75
合 计 | [7 empty] | 24949.69

## 表-09 施工技术措施项目清单计价表
表-09
施工技术措施项目清单计价表
工程名称：弱电工程 | [5 empty] | 第 1 页 共 1 页
序号 | 项目编码 | 项目名称 | 项目特征 | 计量单位 | 工程量 |  | 金额（元）
[7 empty] | 综合单价 | 合价 | 其中:暂估价
| 一 | 施工技术措施项目 | [5 empty] | 342.45
1 | 031301017003 | 脚手架搭拆 |  | 项 | 1 |  | 342.45 | 342.45
本页小计 | [7 empty] | 342.45
合 计 | [7 empty] | 342.45

## 表-10 施工组织措施项目清单计价表
表-10
施工组织措施项目清单计价表
工程名称：弱电工程 | [6 empty] | 第 1 页 共 1 页
序号 | 项目编码 | 项目名称 | 计算 基础 | 费率 (%) | 金额 (元) | 调整 费率 (%) |  | 调整后 金额 (元) | 备注
1 | 031302B02001 | 组织措施费 | 分部分项人工费+技术措施人工费 | 12.93 | 862.79
2 | 031302001001 | 安全文明施工费 | 分部分项人工费+人工价差_预算+技术措施人工费+技术措施人工价差_预算 | 19.45 | 1372.54
3 | 031302B03001 | 建设工程竣工档案编制费 | 分部分项人工费+技术措施人工费 | 2.14 | 142.8
合 计 |  |  |  |  | 2378.13
注：1.计算基础和费用标准按本市有关费用定额或文件执行。 2.根据施工方案计算的措施费，可不填写“计算基础”和“费率”的数值，只填写“金额”数值，但应在备注栏说明施工 方案出处或计算方法。

## 表-11 其他项目清单计价汇总表
表-11
其他项目清单计价汇总表
工程名称：弱电工程 |  |  |  | 第 1 页 共 1 页
序号 | 项目名称 | 计量单位 | 金额(元) |  | 备注
1 | 暂列金额 | 项 |  |  | 明细详见 表-11-1
2 | 暂估价 | 项
2.1 | 材料(工程设备)暂估价 | 项 | -- |  | 明细详见 表-11-2
2.2 | 专业工程暂估价 | 项 |  |  | 明细详见 表-11-3
3 | 计日工 | 项 |  |  | 明细详见 表-11-4
4 | 总承包服务费 | 项 |  |  | 明细详见 表-11-5
5 | 索赔与现场签证 | 项 |  |  | 明细详见 表-11-6
合 计 |  |  | 0
注：材料、设备暂估单价进入清单项目综合单价，此处不汇总。

## 表-12 规费、税金项目计价表
表-12
规费、税金项目计价表
工程名称：弱电工程 |  |  |  | 第 1 页 共 1 页
序号 | 项目名称 | 计算基础 | 费率(%) |  | 金额（元）
1 | 规费 | 专业工程规费（人）+机械（爆破）土石方规费（人+机）*0.072/费率+人工土石方规费（人）*0.082/费率 | 18 |  | 1201.1
2 | 税金 | 2.1 + 2.2 + 2.3 |  |  | 2910.23
2.1 | 增值税 | 分部分项工程费+措施项目费+其他项目费+规费-甲供材料费 | 9 |  | 2598.42
2.2 | 附加税 | 增值税 | 12 |  | 311.81
2.3 | 环境保护税 | 按实计算
合计 |  |  |  |  | 4111.33

## 人材机价差表
人材机价差表
工程名称：弱电工程 | [7 empty] | 第 1 页 共 1 页
序号 | 编码 | 材料名称 | 规格 | 单位 | 数量 | 预算价(元) | 市场价(元) |  | 价差(元) | 价差合计(元) | 备注
1 | 000500040 | 电工综合工 |  | 工日 | 9.3008 | 125 | 132 |  | 7 | 65.11
2 | 000500040@1 | 电工综合工 |  | 工日 | 4.3053 | 125 | 132 |  | 7 | 30.14
3 | 000500060 | 智能化综合工 |  | 工日 | 36.1017 | 135 | 143 |  | 8 | 288.81
4 | 010302300 | 镀锌铁丝 | φ1.2~2.2 | kg | 1.8122 | 3.08 | 3.54 |  | 0.46 | 0.83
5 | 022700010 | 棉纱 |  | kg | 0.1715 | 9.64 | 9.1 |  | -0.54 | -0.09
6 | 030113910 | 铜接地端子带螺栓 | DT-6mm2 | 套 | 36.0493 | 1.78 | 4.16 |  | 2.38 | 85.8
7 | 130500715 | 酚醛防锈漆 |  | kg | 0.4116 | 10.85 | 12.39 |  | 1.54 | 0.63
8 | 140300400 | 汽油 | 综合 | kg | 0.343 | 6.75 | 8.22 |  | 1.47 | 0.5
9 | 144302440 | 电气绝缘胶带 | 18mm×10m×0.13mm | 卷 | 0.45 | 2.71 | 3.12 |  | 0.41 | 0.18
10 | 280303800 | 塑料软铜绝缘导线 | BVR-4mm2 | m | 51.9313 | 2.09 | 2.6 |  | 0.51 | 26.48
11 | 280303900 | 塑料软铜绝缘导线 | BVR-6mm2 | m | 6.12 | 2.85 | 3.6 |  | 0.75 | 4.59
12 | 280305200 | 铜芯聚氯乙烯绝缘导线 | BV-16mm2 | m | 2.02 | 7.61 | 10 |  | 2.39 | 4.83
13 | 280306300 | 铜芯聚氯乙烯绝缘软导线 | BVR-6mm2 | m | 7.7244 | 2.82 | 3.5 |  | 0.68 | 5.25
14 | CY | 柴油 |  | kg | 2.4346 | 5.64 | 6.98 |  | 1.34 | 3.26
15 | DIAN | 电 |  | kW·h | 3.3614 | 0.7 | 0.85 |  | 0.15 | 0.5
16 | JSRG | 机上人工 |  | 工日 | 0.0713 | 120 | 132 |  | 12 | 0.86
| 合 计 | [8 empty] | 517.68

## 未计价材料表
未计价材料表
工程名称:弱电工程 | [5 empty] | 第 1 页 共 1 页
序号 | 材料名称 | 数量 | 单位 | 市场价 | 市场价合价 |  | 备注
1 | JDG20 | 125.0214 | m | 4.6 | 575.1
2 | JDG25 | 123.2704 | m | 6.6 | 813.58
3 | 电话单口插座 | 9.09 | 个 | 20.87 | 189.71
4 | 网络双口插座 | 13.13 | 个 | 28.32 | 371.84
5 | 网络双口地插座 | 2.02 | 个 | 180 | 363.6
6 | 电话网络双口插座 | 3.03 | 个 | 30.1 | 91.2
7 | 双绞线缆 UTPCat6 | 682.0695 | m | 1.8 | 1227.73
8 | 双绞线缆 UTPCat6 | 1425.963 | m | 1.8 | 2566.73
9 | ZR-RVS-2*1.0mm2 | 54 | m | 1.94 | 104.76
10 | 钢制桥架200*100 | 34.643 | m | 55.4 | 1919.22
11 | 网络通讯机柜 600*600*1500mm | 1 | 台 | 465.84 | 465.84
12 | 彩色半球摄像机 | 8 | 台 | 284.75 | 2278
13 | AP桥接器 | 3 | 套 | 243.69 | 731.07
14 | 音视频接口 | 1 | 台 | 15 | 15
15 | 播放机 | 1 | 台 | 765 | 765
16 | 放大器 | 1 | 台 | 300 | 300
17 | 扬声器 | 4 | 台 | 66.37 | 265.48
| 合 计 |  |  |  | 13043.86