## Sheet1
土湾街道2024年防汛物资需求清单
序号 | 品名 | 参数 | 预计采购数量
1 | 移动式柴油机防汛应急水泵 | 进出水口径（mm）：80 进出水接口：可转换国标65消防水带接口 扬程（m）：15- 30 自吸时间（s）：100-130 最大吸程m ：6-8 流量立方米：40-60 启动系统：手启动/电启动 | 6台
2 | 发电机 | 功率：3.5KW-5KW 额定电流：13A 额定电压：220V 直流输出：12V/8.3A 燃料：92#/95#汽油 启动方式：按钮/遥控 | 1台
3 | 自吸水防汛袋 | 长：60-70cm 宽：30-40cm 膨胀时间:3-5分钟 耐压强度:150公斤以上 使用环境:淡水酸碱环境4<PH<8 | 300个
4 | 雨衣 | 衣长：115-118CM 总长：145-150CM | 60件
5 | 橡皮艇充气泵 | 功率：200-240瓦； 内置电池：铅酸电池\锂电池 流量：≥500L/min | 1台